## Calculation_R00
Buck Converter Design
Conductor
| VL=L * ΔI / ΔT |  |  |  | 0.016292 | mH
| L = (Vin – Vout) * (D / Fsw ) / Iripple |  |  | L = | 16.2917 | uH
D= Vout/Vin
Iripple = 0.3 * ILOAD (typically 30%)
| ILOAD= | 3 | A
| Vin= | 24 | V
| Vout= | 13.8 | V
| F= | 400 | KHz
| D= | 0.575 | x
| Iripple = | 0.9 | A
Output Capacitance
| ΔV = ΔI (ESR + ΔT / C + ESL / ΔT) |  |  |  | 2.6953e-05
| C = (ΔI * ΔT) / (ΔV - (ΔI * ESR)) |  |  | C= | 33 | uF | minimum
ΔT= D / Fsw
| ESR= | 0.03 | Ohm
| ESL= | 0 | H
| ΔI = | 0.6 | A
| ΔT= | 1.4375e-06 | us
Input Capacitor
C = ΔT / ( (Vripple / Iripple) - ESR) |  |  |  |  | 0.00010781
|  |  |  | C= | 13 | uF | 16V, 470 uf
| ESR= | 0.12 | Ohm
| Vripple= | 0.2 | V
| I rippl | 1.5 | A
Diode Selection
ID = (1-D) ILOAD
iD= | 1.275
Max Diode Reverse Voltage = 20V
Synchronous Buck

## Calculation_R01
Buck Converter Design
Parameter
P | soll | Unit | Description
ILOAD | 5 | A | current to charge Battary
Vin | 36 | V | Solarpanel Voltage
Vout | 14 | V | Battary Voltage
F= | 300 | KHz | switching Frequency
D | 0.38889 | x | Vout/Vin
Iripple | 1.5 | A | Typically 30% from Iload
Conductor
VL=L * ΔI / ΔT
L = (Vin – Vout) * (D / Fsw ) / Iripple
D= Vout/Vin
Iripple = 0.3 * ILOAD
Calculation: | 0.019012
L= | 19.0123 | uh
Output Capacitance
ΔV = ΔI (ESR + ΔT / C + ESL / ΔT)
C = (ΔI * ΔT) / (ΔV - (ΔI * ESR))
ΔT= D / Fsw
| ΔV= | 0.05 | V
| ESR= | 0.03 | Ohm
| ESL= | 0 | H
| ΔI = | 1.5 | A
| ΔT= | 1.2963e-06 | us
Calculation: | 0.00038889 | uF
C= | 38.9 | uF | Minimum
Input Capacitor
C = ΔT / ( (Vripple / Iripple) - ESR)
| ESR= | 0.12 | Ohm | Synchronous Buck
| Vripple= | 0.2 | V
| I rippl | 2.5 | A
Calculation | -3.2407e-05 | uF
C= | 33 | uF
Diode Selection
ID = (1-D) ILOAD
iD= | 3.0556 | A
Max Diode Reverse Voltage = 40V |  | 36 | V